## FlightControlBoard
Comment | Designator | Footprint | Quantity | Value | Supplier Part
4.7uF | C1 | C0402 | 1 | 4.7uF | C23733
2.2uF | C2, C3, C34 | C0402 | 3 | 2.2uF | C72203
1uF | C4 | C0201 | 1 | 1uF | C52923
100nF | C5, C7, C8, C9, C10, C11, C12, C13, C14, C15, C16, C29, C30, C32, C33, C35, C36, C37, C38, C43, C44, C45, C46, C47, C50, C53, C54 | C0201 | 27 | 100nF | C160831
15pF | C6 | C0201 | 1 | 15pF | C237567
1uF | C17, C18, C19, C20, C21, C22, C23, C24, C25, C26, C27, C28, C48, C49, C51, C52 | C0402 | 16 | 1uF | C52923
10nF | C31 | C0201 | 1 | 10nF | C161481
22uF | C39, C40, C41, C42 | C0603 | 4 | 22uF | C2762594
1nF | C55 | C0201 | 1 | 1nF | C161371
22uF | C56, C57, C58, C59, C60, C61, C62, C63, C64, C65, C66, C67, C68, C69, C70, C71, C72, C73 | C0805 | 18 | 22uF | C45783
1N4148WT T4 | D1, D2, D3, D4, D5, D6, D7, D8, D9, D10, D11, D12 | SOD-523 | 12 |  | C68948
1N5819WS | D13, D14 | SOD-323 | 2 |  | C191023
FH34SRJ-12S-0.5SH(50) | FPC1, FPC3 | FFC-SMD_12P-P0.50_FH34SRJ-12S-0.5SH | 2 |  | C424659
FH34SRJ-6S-0.5SH(50) | FPC2 | FFC-SMD_6P-P0.50_FH34SRJ-6S-0.5SH | 1 |  | C224194
FH34SRJ-4S-0.5SH(50) | FPC4 | FFC-SMD_4P-P0.50_FH34SRJ-4S-0.5SH | 1 |  | C596732
M2_HOLE | H1, H2, H3, H4 | M2_HOLE | 4 |  | NC
FHD4020S-100MT | L1 | IND-SMD_L4.0-W4.0 | 1 | 10uH | C602032
FHD4020S-4R7MT | L2 | IND-SMD_L4.0-W4.0 | 1 | 4.7uH | C602031
FC-B1010RGBT-HG | LED1 | LED-ARRAY-SMD_4P-L1.0-W1.0-TR-RD | 1 |  | C158099
BurnPad | P1, P3, P4, P5, P6, P7, P8, P9, P10, P11 | BurnPad_0.5mm | 10 |  | NC
ShortCircuitPad | P2 | ShortCircuitPad | 1 |  | NC
BurnPad | P12, P13, P14, P15, P32 | BurnPad_0.8mm | 5 |  | NC
MotorPad | P16, P17, P18, P19, P20, P21, P22, P23, P24, P25, P26, P27 | MOTOR HALF HOLE | 12 |  | NC
Power_Pad | P28, P29, P30, P31 | POWER HALF HOLE | 4 |  | NC
AON7934 | Q1, Q2, Q3, Q4, Q5, Q6, Q7, Q8, Q9, Q10, Q11, Q12 | DFN-8 | 12 |  | C485677
10kΩ | R1, R2, R3, R4, R5, R10, R11, R12, R13, R14, R15, R16, R17, R18, R19, R20, R21, R22, R23, R24, R25, R78, R79, R80, R81, R82, R87, R88, R93 | R0201 | 29 | 10kΩ | C102690
1kΩ | R6, R7, R8, R9 | R0201 | 4 | 1kΩ | C138297
47kΩ | R26, R28, R30, R32, R34, R36, R38, R40, R42, R44, R46, R48 | R0201 | 12 | 47kΩ | C138139
4.7kΩ | R27, R29, R31, R33, R35, R37, R39, R41, R43, R45, R47, R49, R74, R75, R76, R77 | R0201 | 16 | 4.7kΩ | C270346
22Ω | R50, R51, R52, R53, R54, R55, R56, R57, R58, R59, R60, R61, R62, R63, R64, R65, R66, R67, R68, R69, R70, R71, R72, R73, R85, R86 | R0201 | 26 | 22Ω | C155743
5.1kΩ | R83, R84 | R0201 | 2 | 5.1kΩ | C158467
140kΩ | R89 | R0201 | 1 | 140kΩ | C966893
74kΩ | R90 | R0201 | 1 | 74kΩ | C851792
100kΩ | R91, R92, R94 | R0201 | 3 | 100kΩ | C270364
56Ω | R95 | R0201 | 1 | 56Ω | C138095
10mΩ | R96 | R0805 | 1 | 10mΩ | C163089
TF-027-H300 | SD1 | TF-SMD_HYCW104-TF08-375B | 1 |  | C5310495
STM32H743VIH6 | U1 | BGA-100_L8.0-W8.0-P0.80-R10-C10-BL | 1 |  | C964146
EFM8BB21F16G | U2, U3, U4, U5 | QFN-20_L3.0-W3.0-P0.50-BL-EP1.7_EFM8BB21F16G | 4 |  | C80713
FD6288Q | U6, U7, U8, U9 | QFN-24_L4.0-W4.0-P0.50-BL-EP2.6 | 4 |  | C328453
ICM-42688-P | U10 | LGA-14_L3.0-W2.5-P0.50-TL | 1 |  | C1850418
BMI088 | U11, U12 | LGA-16_L4.5-W3.0-P0.50-BL | 2 |  | C194919
BMP388 | U13 | LGA-10 | 1 |  | C779278
MP2225GJ-Z | U14, U15 | SOT-23-8 | 2 |  | C9900010483
RT9013-33GB | U16, U17 | SOT-23-5 | 2 |  | C47773
INA199A1DCKR | U18 | SOT-323-6 | 1 |  | C59135
X1G004171002700 | X1 | OSC-SMD_4P-L2.5-W2.0-BL | 1 | 16MHz | C255993