## PayloadBoard
Comment | Designator | Footprint | Quantity | Value | Supplier Part
1uF | C1, C2, C5 | C0402 | 3 | 1uF | C52923
100nF | C3, C4 | C0201 | 2 | 100nF | C160831
0.22uF | C6 | C0402 | 1 | 0.22uF | C16772
4.7uF | C7 | C0402 | 1 | 4.7uF | C23733
FH34SRJ-12S-0.5SH(50) | FPC1, FPC2 | FFC-SMD_12P-P0.50_FH34SRJ-12S-0.5SH | 2 |  | C424659
FH34SRJ-6S-0.5SH(50) | FPC3 | FFC-SMD_6P-P0.50_FH34SRJ-6S-0.5SH | 1 |  | C224194
M2_HOLE | H1, H2, H3, H4, H5, H6, H7, H8 | M2_HOLE | 8 |  | NC
BLACKSHEEP | M1 | BLACKSHEEP | 1 |  | NC
BurnPad | P1, P2, P3, P4, P5, P6, P7, P8, P9, P10, P11 | BurnPad_0.8mm | 11 |  | NC
XL-1010RGBC-WS2812B | RGB1, RGB2, RGB3, RGB4, RGB5, RGB6, RGB7, RGB8, RGB9, RGB10 | LED-SMD_4P-L1.0-W1.0-TL_XL-1010RGBC-WS2812B | 10 |  | C5349953
RT9013-33GB | U1 | SOT-23-5 | 1 |  | C47773
ESP-01F-2M | U2 | WIFIM-SMD_ESP-01F-2M | 1 | 2.4GHz | C2764054
QMC5883L | U3 | LGA-16_L3.0-W3.0-P0.50-BL_SQ | 1 |  | C976032
918-418K2024S40000 | USBC1 | USB-C-SMD_TYPE-C-USB-4 | 1 |  | C168688