## Sheet1
[5 empty] | 只能从系统给定的方案中选 | [7 empty] | 所使用的GPIO不能重复 | 所使用的外部中断号不能重复，因为一个外部中断上只能挂一个GPIO
| 板内资源 | 板外资源 | 资源名称 | GPIO功能 | GPIO方案1 | GPIO方案2 | GPIO方案3 | GPIO方案4 | GPIO方案5 | GPIO方案6 | GPIO方案7 | 片选和外部中断GPIO | GPIO | 所使用的外部中断号 | CubeMX检查 | 原理图检查
SPI |  | 引出 | SPI1 | MOSI | 只能从系统给定的方案中选 GPIO方案1: PA7; 只能从系统给定的方案中选 GPIO方案2: PB5; 只能从系统给定的方案中选 GPIO方案3: PD7 |  |  |  | √ | √
|  |  |  | MISO | 只能从系统给定的方案中选 GPIO方案1: PA6; 只能从系统给定的方案中选 GPIO方案2: PB4; 只能从系统给定的方案中选 GPIO方案3: PG9 |  |  |  | √ | √
|  |  |  | SCK | 只能从系统给定的方案中选 GPIO方案1: PA5; 只能从系统给定的方案中选 GPIO方案2: PB3; 只能从系统给定的方案中选 GPIO方案3: PG11 |  |  |  | √ | √
| BMI088 |  | SPI2 | MOSI | 只能从系统给定的方案中选 GPIO方案1: PB15; 只能从系统给定的方案中选 GPIO方案2: PC1; 只能从系统给定的方案中选 GPIO方案3: PC3; 只能从系统给定的方案中选 GPIO方案4: PI3 | Gyro_CS | PC13 |  | √ | √
|  |  |  | MISO | 只能从系统给定的方案中选 GPIO方案1: PB14; 只能从系统给定的方案中选 GPIO方案2: PC2; 只能从系统给定的方案中选 GPIO方案3: PI2 | Accel_CS | PC3 |  | √ | √
|  |  |  | SCK | PA12 | PA9 | PB10 | PB13 | PD3 | PI1 |  | Gyro_Data_Ready | PE3 | EXTI3 | √ | √
[12 empty] | Accel_Data_Ready | PE4 | EXTI4 | √ | √
| ICM42688P |  | SPI3 | MOSI | 只能从系统给定的方案中选 GPIO方案1: PD6; 只能从系统给定的方案中选 GPIO方案2: PC12; 只能从系统给定的方案中选 GPIO方案3: PB2; 只能从系统给定的方案中选 GPIO方案4: PB5 |  |  |  | √ | √
|  |  |  | MISO | 只能从系统给定的方案中选 GPIO方案1: PB4; 只能从系统给定的方案中选 GPIO方案2: PC11 | CS | PE0 |  | √ | √
|  |  |  | SCK | 只能从系统给定的方案中选 GPIO方案1: PB3; 只能从系统给定的方案中选 GPIO方案2: PC10 | Data_Ready | PE1 | EXTI1 | √ | √
| BMI088 |  | SPI4 | MOSI | 只能从系统给定的方案中选 GPIO方案1: PE14; 只能从系统给定的方案中选 GPIO方案2: PE6 | Gyro_CS | PB6 |  | √ | √
|  |  |  | MISO | 只能从系统给定的方案中选 GPIO方案1: PE13; 只能从系统给定的方案中选 GPIO方案2: PE5 | Accel_CS | PD4 |  | √ | √
|  |  |  | SCK | 只能从系统给定的方案中选 GPIO方案1: PE12; 只能从系统给定的方案中选 GPIO方案2: PE2 | Gyro_Data_Ready | PD5 | EXTI5 | √ | √
[12 empty] | Accel_Data_Ready | PD6 | EXTI6 | √ | √
| 不使用 |  | SPI5 | MOSI | 只能从系统给定的方案中选 GPIO方案1: PF11; 只能从系统给定的方案中选 GPIO方案2: PF9; 只能从系统给定的方案中选 GPIO方案3: PJ10
|  |  |  | MISO | 只能从系统给定的方案中选 GPIO方案1: PF8; 只能从系统给定的方案中选 GPIO方案2: PH7; 只能从系统给定的方案中选 GPIO方案3: PJ11
|  |  |  | SCK | 只能从系统给定的方案中选 GPIO方案1: PF7; 只能从系统给定的方案中选 GPIO方案2: PH6; 只能从系统给定的方案中选 GPIO方案3: PK0
| 不使用 |  | SPI6 | MOSI | 只能从系统给定的方案中选 GPIO方案1: PG14; 只能从系统给定的方案中选 GPIO方案2: PA7; 只能从系统给定的方案中选 GPIO方案3: PB5
|  |  |  | MISO | 只能从系统给定的方案中选 GPIO方案1: PG12; 只能从系统给定的方案中选 GPIO方案2: PA6; 只能从系统给定的方案中选 GPIO方案3: PB4
|  |  |  | SCK | 只能从系统给定的方案中选 GPIO方案1: PG13; 只能从系统给定的方案中选 GPIO方案2: PA5; 只能从系统给定的方案中选 GPIO方案3: PB3
I2C | BMP388 |  | I2C1 | SDA | 只能从系统给定的方案中选 GPIO方案1: PB7; 只能从系统给定的方案中选 GPIO方案2: PB9 | Data_Ready | PB7 | EXTI7 | √ | √
|  |  |  | SCL | 只能从系统给定的方案中选 GPIO方案1: PB6; 只能从系统给定的方案中选 GPIO方案2: PB8 |  |  |  | √ | √
|  | 引出 | I2C2 | SDA | 只能从系统给定的方案中选 GPIO方案1: PB11; 只能从系统给定的方案中选 GPIO方案2: PF0; 只能从系统给定的方案中选 GPIO方案3: PH5 |  |  |  | √ | √
|  |  |  | SCL | 只能从系统给定的方案中选 GPIO方案1: PB10; 只能从系统给定的方案中选 GPIO方案2: PF1; 只能从系统给定的方案中选 GPIO方案3: PH4 |  |  |  | √ | √
| 不使用 |  | I2C3 | SDA | 只能从系统给定的方案中选 GPIO方案1: PC9; 只能从系统给定的方案中选 GPIO方案2: PH8
|  |  |  | SCL | 只能从系统给定的方案中选 GPIO方案1: PA8; 只能从系统给定的方案中选 GPIO方案2: PH7
| 不使用 |  | I2C4 | SDA | PD13 | PF15 | PH12 | PB7 | PB9
|  |  |  | SCL | PD12 | PF14 | PH11 | PB6 | PB8
UART |  |  | USART1 | RX | 只能从系统给定的方案中选 GPIO方案1: PB15; 只能从系统给定的方案中选 GPIO方案2: PA10; 只能从系统给定的方案中选 GPIO方案3: PB7 |  |  |  | √ | √
|  |  |  | TX | 只能从系统给定的方案中选 GPIO方案1: PB14; 只能从系统给定的方案中选 GPIO方案2: PA9; 只能从系统给定的方案中选 GPIO方案3: PB6 |  |  |  | √ | √
|  |  | USART2 | RX | 只能从系统给定的方案中选 GPIO方案1: PA3; 只能从系统给定的方案中选 GPIO方案2: PD6 |  |  |  | √ | √
|  |  |  | TX | 只能从系统给定的方案中选 GPIO方案1: PA2; 只能从系统给定的方案中选 GPIO方案2: PD5 |  |  |  | √ | √
|  |  | USART3 | RX | 只能从系统给定的方案中选 GPIO方案1: PB11; 只能从系统给定的方案中选 GPIO方案2: PC11; 只能从系统给定的方案中选 GPIO方案3: PD9 |  |  |  | √ | √
|  |  |  | TX | 只能从系统给定的方案中选 GPIO方案1: PB10; 只能从系统给定的方案中选 GPIO方案2: PC10; 只能从系统给定的方案中选 GPIO方案3: PD8 |  |  |  | √ | √
|  | Offboard电脑 | UART4 | RX | PA11 | PA1 | PB8 | PC11 | PD0 | PH14 | PI9 |  |  |  | √ | √
|  |  |  | TX | PA12 | PA0 | PB9 | PC10 | PD1 | PH13 |  |  |  |  | √ | √
|  |  | UART5 | RX | 只能从系统给定的方案中选 GPIO方案1: PB12; 只能从系统给定的方案中选 GPIO方案2: PB5; 只能从系统给定的方案中选 GPIO方案3: PD2 |  |  |  | √ | √
|  |  |  | TX | 只能从系统给定的方案中选 GPIO方案1: PB13; 只能从系统给定的方案中选 GPIO方案2: PB6; 只能从系统给定的方案中选 GPIO方案3: PC12 |  |  |  | √ | √
|  |  | USART6 | RX | 只能从系统给定的方案中选 GPIO方案1: PC7; 只能从系统给定的方案中选 GPIO方案2: PG9 |  |  |  | √ | √
|  |  |  | TX | 只能从系统给定的方案中选 GPIO方案1: PC6; 只能从系统给定的方案中选 GPIO方案2: PG14 |  |  |  | √ | √
|  |  | UART7 | RX | 只能从系统给定的方案中选 GPIO方案1: PA8; 只能从系统给定的方案中选 GPIO方案2: PB3; 只能从系统给定的方案中选 GPIO方案3: PE7; 只能从系统给定的方案中选 GPIO方案4: PF6 |  |  |  | √ | √
|  |  |  | TX | 只能从系统给定的方案中选 GPIO方案1: PA15; 只能从系统给定的方案中选 GPIO方案2: PB4; 只能从系统给定的方案中选 GPIO方案3: PE8; 只能从系统给定的方案中选 GPIO方案4: PF7 |  |  |  | √ | √
| 不使用 |  | UART8 | RX | 只能从系统给定的方案中选 GPIO方案1: PE0; 只能从系统给定的方案中选 GPIO方案2: PJ9
|  |  |  | TX | 只能从系统给定的方案中选 GPIO方案1: PE1; 只能从系统给定的方案中选 GPIO方案2: PJ8
MOTOR |  | PWM/DSHOT | CH1 | GPIO_TIM4_CH1OUT_2 | 只能从系统给定的方案中选 GPIO方案1: PD12 |  |  |  | √ | √
|  |  | CH2 | GPIO_TIM4_CH2OUT_2 | 只能从系统给定的方案中选 GPIO方案1: PD13 |  |  |  | √ | √
|  |  | CH3 | GPIO_TIM4_CH3OUT_2 | 只能从系统给定的方案中选 GPIO方案1: PD14 |  |  |  | √ | √
|  |  | CH4 | GPIO_TIM4_CH4OUT_2 | 只能从系统给定的方案中选 GPIO方案1: PD15 |  |  |  | √ | √
USB |  | USB | USB_FS | DM | 只能从系统给定的方案中选 GPIO方案1: PA11 |  |  |  | √ | √
|  |  |  | DP | 只能从系统给定的方案中选 GPIO方案1: PA12 |  |  |  | √ | √
USB Detection |  |  | GPIO_INPUT |  | 只能从系统给定的方案中选 GPIO方案1: PA15 |  |  |  | √ | √
SD | SD Card |  | SDMMC | D0 | 只能从系统给定的方案中选 GPIO方案1: PC8 |  |  |  | √ | √
|  |  |  | D1 | 只能从系统给定的方案中选 GPIO方案1: PC9 |  |  |  | √ | √
|  |  |  | D2 | 只能从系统给定的方案中选 GPIO方案1: PC10 |  |  |  | √ | √
|  |  |  | D3 | 只能从系统给定的方案中选 GPIO方案1: PC11 |  |  |  | √ | √
|  |  |  | CK | 只能从系统给定的方案中选 GPIO方案1: PC12 |  |  |  | √ | √
|  |  |  | CMD | 只能从系统给定的方案中选 GPIO方案1: PD2 |  |  |  | √ | √
BATTERY | BAT_V |  | ADC1 | ADC1_IN4 | 只能从系统给定的方案中选 GPIO方案1: PC4 |  |  |  | √ | √
| BAT_I |  | ADC1 | ADC1_IN8 | 只能从系统给定的方案中选 GPIO方案1: PC5 |  |  |  | √ | √
LSE | 不使用 |  | OSC32 | OSC_IN | 只能从系统给定的方案中选 GPIO方案1: PC14
|  |  |  | OSCOUT | 只能从系统给定的方案中选 GPIO方案1: PC15
HSE | 16MHz |  | OSC | OSC_IN | 只能从系统给定的方案中选 GPIO方案1: PH0 |  |  |  | √ | √
|  |  |  | OSCOUT | 只能从系统给定的方案中选 GPIO方案1: PH1
LED |  |  | GPIO_OUTPUT | Red | 只能从系统给定的方案中选 GPIO方案1: PC0 |  |  |  | √ | √
|  |  |  | Green | 只能从系统给定的方案中选 GPIO方案1: PA0 |  |  |  | √ | √
|  |  |  | Blue | 只能从系统给定的方案中选 GPIO方案1: PA1 |  |  |  | √ | √
SRGBLED |  |  | TIM1 | GPIO_TIM1_CH1OUT_2 | 只能从系统给定的方案中选 GPIO方案1: PE9 |  |  |  | √ | √
AUX |  |  |  | AUX1 | 只能从系统给定的方案中选 GPIO方案1: PB0 |  |  |  | √ | √
|  |  |  | AUX2 | 只能从系统给定的方案中选 GPIO方案1: PB1 |  |  |  | √ | √
DEBUG |  |  | SWD | SWDIO | 只能从系统给定的方案中选 GPIO方案1: PA13 |  |  |  | √ | √
|  |  |  | SWCLK | 只能从系统给定的方案中选 GPIO方案1: PA14 |  |  |  | √ | √